## прайс общий
+38 (095) 723-26-42 www.ukrtech.net.ua
Стабилизаторы однофазные NORMA
1. Точность стабилизации ±15 V
2. Число ступеней автоматического регулирования — 9 ст.
Возможные варианты входных напряжений: 123- 256 V
Модель | Мощность, кВА | Масса, кг не более | Рабочий диапазон входного напряжения | Цена, грн розница
NORMA 3500 | 3.5 | 11 | 123÷256 | 5600
NORMA 3500(HV) | 3.5 | 11 | 167÷297 | 5870
NORMA 5000 | 5 | 17 | 123÷256 | 6100
NORMA 5000(HV) | 5 | 17 | 167÷297 | 6400
NORMA 7500 | 7.5 | 18 | 123÷256 | 6800
NORMA 7500(HV) | 7.5 | 18 | 167÷297 | 7130
NORMA 9000 | 9 | 19 | 123÷256 | 7100
NORMA 9000(HV) | 9 | 19 | 167÷297 | 7450
NORMA 12000 | 12 | 30 | 123÷256 | 9300
NORMA 12000(HV) | 12 | 30 | 167÷297 | 9760
NORMA 15000 | 15 | 31 | 123÷256 | 12540
NORMA 15000(HV) | 15 | 31 | 167÷297 | 13160
NORMA 20000 | 20 | 42 | 123÷256 | 14100
NORMA 20000(HV) | 20 | 42 | 167÷297 | 14800
[5 empty] | 0 | 0
[5 empty] | 0 | 0
[5 empty] | 0 | 0
[5 empty] | 0 | 0
[5 empty] | 0 | 0
[5 empty] | 0 | 0
[5 empty] | 0 | 0
[5 empty] | 0 | 0
Стабилизаторы однофазные NORMA Exclusive
1. Точность стабилизации ±11 V
2. Число ступеней автоматического регулирования — 12 ст.
Возможные варианты входных напряжений: 120- 260 V
Модель | Мощность, кВА | Масса, кг не более | Рабочий диапазон входного напряжения | Цена, грн розница
NORMA Exclusive 5000 | 5 | 17 | 120÷260 | 6350
NORMA Exclusive 7500 | 7.5 | 18 | 120÷260 | 6900
NORMA Exclusive 9000 | 9 | 19 | 120÷260 | 7300
NORMA Exclusive 12000 | 12 | 30 | 120÷260 | 9600
NORMA Exclusive 15000 | 15 | 31 | 120÷260 | 15000
NORMA Exclusive 20000 | 20 | 42 | 120÷260 | 16600
Стабилизаторы однофазные OPTIMUM +
1. Точность стабилизации ±10 V
2. Мультиуровневая защита по току
3. Многофункциональный ЖК дисплей
4. Защита на повышенное напряжение
5. Полный спектр внутренних и внешних защит
Возможные варианты входных напряжений: 90- 230; 120-260; 160-300
Модель | Мощность, кВА | Масса, кг не более | Рабочий диапазон входного напряжения | Цена, грн розница
OPTIMUM+ 5000 | 5 | 17 | 120÷260 | 7500
OPTIMUM+ 5000(HV) | 5 | 17 | 160÷295 | 7870
OPTIMUM+ 7500 | 7.5 | 20 | 120÷260 | 8520
OPTIMUM+ 7500(HV) | 7.5 | 20 | 160÷295 | 8950
OPTIMUM+ 9000 | 9 | 21 | 120÷260 | 9120
OPTIMUM+ 9000(HV) | 9 | 21 | 160÷295 | 9580
OPTIMUM+ 12000 | 12 | 32 | 120÷260 | 11460
OPTIMUM+ 12000(HV) | 12 | 32 | 160÷295 | 12030
OPTIMUM+ 15000 | 15 | 33 | 120÷260 | 16330
OPTIMUM+ 15000(HV) | 15 | 33 | 160÷295 | 17150
OPTIMUM+ 20000 | 20 | 42 | 120÷260 | 19300
OPTIMUM+ 20000(HV) | 20 | 42 | 160÷295 | 20270
Стабилизаторы OPTIMUM + трехфазные
Модель | Мощность, кВА | Масса, кг не более | Рабочий диапазон Входного линейного напряжения | Цена, грн розница
OPTIMUM+ 5000х3 | 15 | 62 | 208÷450 | 24500
OPTIMUM+ 5000(HV)х3 | 15 | 62 | 277÷511 | 25610
OPTIMUM+ 7500х3 | 23 | 70 | 208÷450 | 27560
OPTIMUM+ 7500(HV)х3 | 23 | 70 | 277÷511 | 28850
OPTIMUM+ 9000х3 | 27 | 75 | 208÷450 | 29360
OPTIMUM+ 9000(HV)х3 | 27 | 75 | 277÷511 | 30740
OPTIMUM+ 12000х3 | 36 | 100 | 208÷450 | 36580
OPTIMUM+ 12000(HV)х3 | 36 | 100 | 277÷511 | 38290
OPTIMUM+ 15000х3 | 45 | 110 | 208÷450 | 51190
OPTIMUM+ 15000(HV)х3 | 45 | 110 | 277÷511 | 53650
OPTIMUM+ 20000х3 | 60 | 140 | 208÷450 | 60400
OPTIMUM+ 20000(HV)х3 | 60 | 140 | 277÷511 | 63310
Стабилизаторы однофазные STANDARD
1. Точность стабилизации ±3%
2. Мультиуровневая защита по току
3. Многофункциональный ЖК дисплей
4. Защита на повышенное напряжение
5. Полный спектр внутренних и внешних защит
Возможные варианты входных напряжений: 105- 213; 138-248; 180-288
Модель | Мощность, кВА | Масса, кг не более | Рабочий диапазон входного напряжения | Цена, грн розница
STANDARD 3000 | 3.5 | 10 | 138÷248
STANDARD 3000(HV) | 3.5 | 10 | 180÷288
STANDARD 5000 | 5 | 17 | 138÷248 | 8110
STANDARD 5000(HV) | 5 | 17 | 180÷288 | 8510
STANDARD 7500 | 7.5 | 20 | 138÷248 | 8830
STANDARD 7500(HV) | 7.5 | 20 | 180÷288 | 9270
STANDARD 9000 | 9 | 21 | 138÷248 | 9590
STANDARD 9000(HV) | 9 | 21 | 180÷288 | 10070
STANDARD 12000 | 12 | 32 | 138÷248 | 12140
STANDARD 12000(HV) | 12 | 32 | 180÷288 | 12750
STANDARD 15000 | 15 | 33 | 138÷248 | 17520
STANDARD 15000(HV) | 15 | 33 | 180÷288 | 18400
STANDARD 20000 | 20 | 42 | 138÷248 | 20010
STANDARD 20000(HV) | 20 | 42 | 180÷288 | 21010
STANDARD 35000 | 35 | 100 | 138÷248 | 48210
STANDARD 35000(HV) | 35 | 100 | 180÷288 | 50620
STANDARD 50000 | 50 | 130 | 138÷248 |  |  |  | 0
STANDARD 50000(HV) | 50 | 130 | 180÷288 |  |  |  | 0
Стабилизаторы трёхфазные STANDARD
Модель | Мощность, кВА | Масса, кг не более | Рабочий диапазон входного линейного напряжения | Цена, грн розница
STANDARD 3000х3 | 10.5 | 20 | 232÷424
STANDARD 3000х3(HV) | 10.5 | 20 | 312÷499
STANDARD 5000х3 | 15 | 62 | 239÷429 | 26330
STANDARD 5000х3(HV) | 15 | 62 | 312÷499 | 27530
STANDARD 7500х3 | 22.5 | 70 | 239÷429 | 28490
STANDARD 7500х3(HV) | 22.5 | 70 | 312÷499 | 29810
STANDARD 9000х3 | 27 | 75 | 239÷429 | 30770
STANDARD 9000х3(HV) | 27 | 75 | 312÷499 | 32210
STANDARD 12000х3 | 36 | 100 | 239÷429 | 38620
STANDARD 12000х3(HV) | 36 | 100 | 312÷499 | 40450
STANDARD 15000х3 | 45 | 110 | 239÷429 | 54760
STANDARD 15000х3(HV) | 45 | 110 | 312÷499 | 57400
STANDARD 20000х3 | 60 | 140 | 239÷429 | 62530
STANDARD 20000х3(HV) | 60 | 140 | 312÷499 | 65530
Стабилизаторы однофазные INFINITY
1. Точность стабилизации ±5%
2. Мультиуровневая защита по току
3. Многофункциональный ЖК дисплей
4. Защита на повышенное напряжение
5. Полный спектр внутренних и внешних защит
Возможные варианты входных напряжений: 108- 278;
Модель | Мощность, кВА | Масса, кг не более | Рабочий диапазон входного напряжения | Цена, грн розница
INFINITY 5000 | 5 | 17 | 108÷278 | 8930
INFINITY 7500 | 7.5 | 20 | 108÷278 | 9730
INFINITY 9000 | 9 | 21 | 108÷278 | 10570
INFINITY 12000 | 12 | 32 | 108÷278 | 13380
INFINITY 15000 | 15 | 33 | 108÷278 | 19320
INFINITY 20000 | 20 | 42 | 108÷278 | 22060
Стабилизаторы трёхфазные INFINITY
Модель | Мощность, кВА | Масса, кг не более | Рабочий диапазон Входного линейного напряжения | Цена, грн розница
INFINITY 5000х3 | 15 | 62 | 187÷481 | 28900
INFINITY 7500х3 | 22.5 | 70 | 187÷481 | 31300
INFINITY 9000х3 | 27 | 75 | 187÷481 | 33820
INFINITY 12000х3 | 36 | 100 | 187÷481 | 42470
INFINITY 15000х3 | 45 | 110 | 187÷481 | 60270
INFINITY 20000х3 | 60 | 140 | 187÷481 | 68800
Стабилизаторы однофазные UNIVERSAL
1. Точность стабилизации ±1,5%
2. Мультиуровневая защита по току
3. Многофункциональный ЖК дисплей
4. Защита на повышенное напряжение
5. Полный спектр внутренних и внешних защит
Возможные варианты входных напряжений: 141- 241;
Модель | Мощность, кВА | Масса, кг не более | Рабочий диапазон входного напряжения | Цена, грн розница
UNIVERSAL 5000 | 5 | 20 | 141÷241 | 11840
UNIVERSAL 5000 (HV) | 5 | 20 | 170÷270 | 12430
UNIVERSAL 7500 | 7.5 | 23 | 141÷241 | 14040
UNIVERSAL 7500 (HV) | 7.5 | 23 | 170÷270 | 14740
UNIVERSAL 9000 | 9 | 24 | 141÷241 | 15250
UNIVERSAL 9000 (HV) | 9 | 24 | 170÷270 | 16010
UNIVERSAL 12000 | 12 | 34 | 141÷241 | 20520
UNIVERSAL 12000 (HV) | 12 | 34 | 170÷270 | 21550
UNIVERSAL 15000 | 15 | 35 | 141÷241 | 24700
UNIVERSAL 15000 (HV) | 15 | 35 | 170÷270 | 25930
UNIVERSAL 20000 | 20 | 45 | 141÷241 | 26810
UNIVERSAL 20000 (HV) | 20 | 45 | 170÷270 | 28150
Стабилизаторы трехфазные UNIVERSAL
Модель | Мощность, кВА | Масса, кг не более | Рабочий диапазон Входного линейного напряжения | Цена, грн розница
UNIVERSAL 5000х3 | 5 | 65 | 244÷417 | 37520
UNIVERSAL 5000 (HV)х3 | 5 | 65 | 294÷467 | 39390
UNIVERSAL 7500х3 | 7.5 | 75 | 244÷417 | 41120
UNIVERSAL 7500 (HV)х3 | 7.5 | 75 | 294÷467 | 46330
UNIVERSAL 9000х3 | 9 | 80 | 244÷417 | 47750
UNIVERSAL 9000 (HV)х3 | 9 | 80 | 294÷467 | 50140
UNIVERSAL 12000х3 | 12 | 110 | 244÷417 | 63760
UNIVERSAL 12000 (HV)х3 | 12 | 110 | 294÷467 | 66950
UNIVERSAL 15000х3 | 15 | 120 | 244÷417 | 76300
UNIVERSAL 15000 (HV)х3 | 15 | 120 | 294÷467 | 80110
UNIVERSAL 20000х3 | 20 | 150 | 244÷417 | 82930
UNIVERSAL 20000 (HV)х3 | 20 | 150 | 294÷467 | 87080
Продукция соответствует требованиям ГОСТ 12.2.007.0-75,ГОСТ 23511-79 Сертификат УкрСЕПРО № UA1.029,0036338-08 ТУ У 33.2-32002229-002:2007